## SPECYFIKACJA - FORMULARZ
Załącznik Nr 1
do umowy dostawy
Katowice, dnia ___________ r
Specyfikacja do Umowy na dostawę nr ......................... ¦.....¦.....¦.....¦.....¦................
I |  | Przełącznik sieciowy - switch |  | Ilość | Cena jedn. netto | Wartość netto | VAT (stawka 23%) | Wartość brutto
18
Parametry ogólne |  | Wymagane wartości minimalne |  |  |  | Okres udzielanej gwarancji (w miesiącach) __
|  | • | switch zarządzalny; |  |  | Producent, nazwa i model : _____________________________
|  | • | ilość portów 10/100/1000 Mbit/s: min. 24;
|  | • | ilość portów SFP/SFP+: min. 2;
|  | • | ilość slotów modułu SFP: min. 2;
|  | • | obsługiwane standardy komunikacyjne min.: IEEE 802.1D, IEEE 802.1p, IEEE 802.1Q, IEEE 802.1v, IEEE 802.1w, IEEE 802.1x, IEEE 802.3ad, IEEE 802.3x;
|  | • | obsługiwane protokoły zarządzające min.: SMI v1, SNMP, Telnet, SMI v2, TFTP, IP, ICMP, TCP, BOOTP, DHCP;
|  | • | obsługiwane protokoły sieciowe min.: IGMPv2, GARP, GVRP, GMP, IPv6;
|  | • | obsługa funkcji min.: podpora kontroli przepływu, dublowanie portów, agregator połączenia, kontrola wzrostu natężenia ruchu, automatyczne MDI/MDI-X, klient DHCP, stakowalny;
|  | • | praca jako serwer DHCP;
|  | • | przepustowość przełączania min.: 48 Gbit/s;
|  | • | szybkość przesyłania min.: 35.6 Mpps;
|  | • | wielkość tabeli adresów min. 8000 pozycji;
|  | • | możliwość montażu w szafie RACK, wysokość1U;
|  | • | gwarancja minimum 36 miesięcy.
II |  | Dysk SAS |  | Ilość | Cena jedn. netto | Wartość netto | VAT (stawka 23%) | Wartość brutto
24
Parametry ogólne |  |  | Wymagane wartości minimalne |  |  | Okres udzielanej gwarancji (w miesiącach) __
|  | • | interfejs: SAS, wersja min. 2.0; |  |  | Producent, nazwa i model : _____________________________
|  | • | format: 3,5";
|  | • | pojemność min: 600 GB;
|  | • | prędkość obrotowa min: 15000 RPM;
|  | • | pamięć cache min.: 16MB;
|  | • | MTBF min.: 1 600 000 godzin;
|  | • | gwarancja min. 36 miesięcy.
| SPORZĄDZAJĄCY SPECYFIKACJĘ |  | KIEROWNIK DZIAŁU SPORZĄDZAJĄCEGO SPECYFIKACJĘ | ZAMAWIAJĄCY |  | PODPISY PRZEDSTAWICILA/LI* WYKONAWCY
| ................................... |  | ................................... | ................................... |  | ...................................
| data i podpis |  | data i podpis | data i podpis |  | data i podpis
* niepotrzebne skreślić