## SPECYFIKACJA - FORMULARZ
Załącznik Nr 1
do umowy dostawy
Katowice, dnia ___________ r
Specyfikacja do Umowy na dostawę nr ......................... ¦.....¦.....¦.....¦.....¦................
I |  | Komputer miniPC |  | Ilość | Cena jedn. netto | Wartość netto | VAT (stawka 23%) | Wartość brutto
8
Parametry ogólne |  | Wymagane wartości minimalne |  |  |  | Okres udzielanej gwarancji (w miesiącach) __
|  | • | procesor wykonany w architekturze x86 64 bit, z wbudowanym wsparciem dla technologii wirtualizacji, minimum 2 rdzeniami fizycznymi (obsługą 4 wątków), obsługujący pamięci RAM o taktowaniu 1600MHz, ze zintegrowanym procesorem graficznym, maksymalnym parametrze TDP równym 15W. Zamawiający oczekuje, że wydajność przykładowego zestawu testowego z zainstalowanym wymaganym CPU, w teście aplikacyjnym BAPCo Sysmark 2014 dla kategorii "Notebook" osiąga ogólny poziom "Overall Performance" min. 967 pkt, natomiast dla scenariusza "Financial Analisys" min. 1070 pkt; |  |  | Producent, nazwa i model : _____________________________
|  | • | pamięć RAM minimum 4GB, DDR3;
|  | • | zainstalowany dysk w technologii półprzewodnikowej (SSD) o pojemności minimum 128 GB;
|  | • | dostępne wejścia/wyjścia (minimalny rodzaj i ilość): 1 x HDMI, 4 x USB 3.0, 1 x RJ45, wejście zasilacza;
|  | • | minimalna obsługa protokołów komunikacji: LAN 10/100/1000 Mb/s, sieć bezprzewodowa w standardach IEE 802.11 b/g/n, Bluetooth;
|  | • | w komplecie minimum: zasilacz, kabel sygnału video pozwalający na podłączenie do monitora z wejściem HDMI o pozłacanych wtykach i długości max. 1,5 m;
|  | • | możliwość instalacji systemu Windows 10 Pro (nie dostarczone z zestawem);
|  | • | wymiary maksymalne: szer. 150mm x gł. 150mm x wys. 50mm
|  | • | gwarancja minimum 36 miesięcy.
II |  | Monitor LCD |  | Ilość | Cena jedn. netto | Wartość netto | VAT (stawka 23%) | Wartość brutto
60
Parametry ogólne |  | Wymagane wartości minimalne |  |  |  | Okres udzielanej gwarancji (w miesiącach) __
|  | • | Przekątna ekranu min.: 23"; |  |  | Producent, nazwa i model : _____________________________
|  | • | rodzaj podświetlenia matrycy: LED;
|  | • | typ matrycy: wszystkie poza TN;
|  | • | rozdzielczość nominalna: 1920 x 1080@60Hz;
|  | • | kontrast statyczny min.: 1000:1
|  | • | jasność min: 250 cd/m2
|  | • | kąt widzenia pionowo: 178o
|  | • | kąt widzenia poziomo: 178o
|  | • | ilość wyświetlanych kolorów min.: 16,7 mln
|  | • | wbudowane głośniki;
|  | • | wbudowany zasilacz - zasilanie 230V, 50/60Hz;
|  | • | pobór mocy - praca max.: 30 W
|  | • | pobór mocy - czuwanie max.: 0,5W
|  | • | menu OSD w języku polskim,
|  | • | dostępne wejścia/wyjścia (minimalny rodzaj i ilość): 1 x HDMI, 1 x DSUB, audio, zasilanie;
|  | • | opcjonalnie - regulacja wysokości monitora + funkcja pivot;
|  | • | wyposażenie minimalne: przewód zasilający, przewód HDMI - HDMI (męski) długość min. 2 metry, ekranowany, pozłacane końcówki, standard 1080p, przewód VGA, przewód audio;
|  | • | zabezpieczenie: blokada Kensington;
|  | • | spełniane normy i certyfikaty minimum: CE, RoHS, EnergyStar, brak rtęci i metali szkodliwych w oferowanym produkcie.
|  | • | gwarancja minimum 36 miesięcy.
III |  | Dysk SSD |  | Ilość | Cena jedn. netto | Wartość netto | VAT (stawka 23%) | Wartość brutto
20
Parametry ogólne |  |  | Wymagane wartości minimalne |  |  | Producent, nazwa i model : _____________________________
|  | • | technologia SSD;
|  | • | odczyt / zapis (MB/s) zgodnie z danymi producenta, min: 550 / 480;
|  | • | interfejs: SATA III (6Gb/s);
|  | • | pojemność: min. 120GB;
|  | • | MTBF: min. 1 200 000 godzin;
|  | • | wspierane operacje NCQ, TRIM;
|  | • | gwarancja min. 36 miesięcy.
| SPORZĄDZAJĄCY SPECYFIKACJĘ |  | KIEROWNIK DZIAŁU SPORZĄDZAJĄCEGO SPECYFIKACJĘ | ZAMAWIAJĄCY |  | PODPISY PRZEDSTAWICILA/LI* WYKONAWCY
| ................................... |  | ................................... | ................................... |  | ...................................
| data i podpis |  | data i podpis | data i podpis |  | data i podpis
* niepotrzebne skreślić